## SERIE
CARTA DI SMITH: DP1 punto di partenza; TP1 Punto di arrivo
| DP1 | TP1 | Delta
Impedenza Z0 | 50 | 50 | Ohm
Frequenza | 1825000 | 1825000 | Hz
Resistenza R | 50 | 50 | 0 | Ohm
Reattanza X | 106.5 | 0 | -106.5 | 8.1927e-10 | <-- Capacità in F
Resistenza Normalizzata R' | 1 | 1 | 0 | Ohm/Z0
Reattanza Normalizzata X' | 2.13 | 0 | -2.13 | Ohm/Z0
Modulo Z al quadrato | 13842.25 | 2500 | Ohm^2
Modulo Z | 117.6531 | 50 | Ohm
Ammettenza Y0 | 0.02 | 0.02 | Siemens
Conduttanza G | 0.0036121 | 0.02 | Siemens
Suscettanza B | -0.0076938 | 0 | Siemens
Conduttanza Normalizzata G' | 0.18061 | 1 | Siemens/Z0
Suscettanza Normalizzata B' | -0.38469 | 0 | Siemens/Z0
Modulo Y al quadrato | 7.2243e-05 | 0.0004 | Siemens^2
Modulo Y | 0.0084996 | 0.02 | Siemens
Resistenza R | 50 | 50 | Ohm
Reattanza X | 106.5 | 0 | Ohm

## PARALLELO
CARTA DI SMITH: DP1 punto di partenza; TP1 Punto di arrivo
| DP1 | TP1 | Delta
Impedenza Z0 | 50 | 50 | Ohm
Frequenza | 1825000 | 1825000 | Hz
Resistenza R | 36.3 | 50 | Ohm
Reattanza X | -93.5 | 106.5 | Ohm
Resistenza Normalizzata R' | 0.726 | 1 | Ohm/Z0
Reattanza Normalizzata X' | -1.87 | 2.13 | Ohm/Z0
Modulo Z al quadrato | 10059.94 | 13842.25 | Ohm^2
Modulo Z | 100.2993 | 117.6531 | Ohm
Ammettenza Y0 | 0.02 | 0.02 | Siemens
Conduttanza G | 0.0036084 | 0.0036121 | 3.7581e-06 | Siemens
Suscettanza B | 0.0092943 | -0.0076938 | -0.016988 | 5.1361e-06 | <-- Induttanza in H
Conduttanza Normalizzata G' | 0.18042 | 0.18061 | 0.00018791 | Siemens/Z0
Suscettanza Normalizzata B' | 0.46471 | -0.38469 | -0.84941 | Siemens/Z0
Modulo Y al quadrato | 9.9404e-05 | 7.2243e-05 | Siemens^2
Modulo Y | 0.0099702 | 0.0084996 | Siemens
Resistenza R | 36.3 | 50 | Ohm
Reattanza X | -93.5 | 106.5 | Ohm

## L e C
IMPEDENZE-AMMETTENZE | DP1
Impedenza Z0 | 50 | Ohm
Frequenza | 1825000 | Hz
Resistenza R | 36.5 | Ohm
Reattanza X | -93 | Ohm
Resistenza Normalizzata R' | 0.73 | Ohm/Z0
Reattanza Normalizzata X' | -1.86 | Ohm/Z0
Modulo Z al quadrato | 9981.25 | Ohm^2
Modulo Z | 99.9062 | Ohm
Ammettenza Y0 | 0.02 | Siemens
Conduttanza G | 0.0036569 | Siemens
Suscettanza B | 0.0093175 | Siemens
Conduttanza Normalizzata G' | 0.18284 | Siemens/Z0
Suscettanza Normalizzata B' | 0.46587 | Siemens/Z0
Modulo Y al quadrato | 0.00010019 | Siemens^2
Modulo Y | 0.010009 | Siemens
Capacità o Induttanza | 9.382e-10 | F