## Circolari
DIMENSIONAMENTO E VERIFCA DEI SOSTEGNI D'ANTENNA A SEZIONE CIRCOLARE SECONDO LA NORMA CEI 100-140
COMMENTO AL PROGETTO | Articolo |  |  | 2007-10-24
Pressione del vento | 800 | N/m2
Fattore c | 1.2 | (1,2 vento teso; 1,6 vento a raffiche; 2 ghiaccio sul palo)
Snervamento minimo palo R0,2 | 165 | N/mm2
Fattore di sicurezza snervamento | 90 | %
Snervamento palo Rm | 148.5 | N/mm2
| Antenna A1 | Antenna A2 | Antenna A3 | Antenna A4 | Antenna A5
Interasse antenne [m]
Esposizione al vento antenne [m2]
Posizione antenna sul palo [m]
Momenti della singola antenna [Nm]
Momento totale delle antenne Mba | 0 | Nm
| Spezzone I1 | Spezzone I2 | Spezzone I3 | Spezzone I4 | Spezzone I5
Lunghezza spezzone di palo [m] | 4
Diametro esterno spezzone [mm] | 45
Spessore spezzone [mm] | 2
Diametro interno spezzone [mm] | 41
Modulo di resistenza W [mm3] | 2779.9118
Forza lineare del vento sugli spezzoni q [N/m] | 43.2
Momenti alla base dei tronconi di palo [Nm] | 345.6
Momento totale del palo Mp | 345.6 | Nm
Momento massimo sopportabile dallo spezzone I1 | 412.8169 | Nm | W = | 2779.9118 | mm3
Momento massimo sopportabile dallo spezzone I1+ I2 |  | Nm | W = |  | mm3
Momento scelto | 412.8169 | Nm
Lunghezza fissa palo | 0.7 | m | <---- NO parte fissa corta
Lunghezza libera palo | 4 | m
Lunghezza totale palo | 4.7 | m
Lunghezza libera palo utilizzata dalle antenne | 0 | m | <-- OK
Momento totale del palo alla base Mt | 345.6 | Nm | <-- OK
Modulo di resistenza necessario W | 2327.2727 | mm3
TIRANTI
Distanza della ralla dal vincolo del palo h | 18 | m
Angolo d'inclinazione del tirante a | 30 | °
Momento flettente alla ralla MT | 345.6 | Nm
Fattore di sicurezza | 2.5
Tensione del tirante | 96.0442 | N

## Circolari (2)
DIMENSIONAMENTO E VERIFCA DEI SOSTEGNI D'ANTENNA A SEZIONE CIRCOLARE SECONDO LA NORMA CEI 100-140
COMMENTO AL PROGETTO | Articolo |  |  | 2007-10-24
Pressione del vento | 800 | N/m2
Fattore c | 1.2 | (1,2 vento teso; 1,6 vento a raffiche; 2 ghiaccio sul palo)
Snervamento minimo palo R0,2 | 165 | N/mm2
Fattore di sicurezza snervamento | 90 | %
Snervamento palo Rm | 148.5 | N/mm2
| Antenna A1 | Antenna A2 | Antenna A3 | Antenna A4 | Antenna A5
Interasse antenne [m] | 1.05 | 1.25
Esposizione al vento antenne [m2] | 0.32 | 0.2
Posizione antenna sul palo [m] | 1.05 | 2.3
Momenti della singola antenna [Nm] | 322.56 | 441.6
Momento totale delle antenne Mba | 764.16 | Nm
| Spezzone I1 | Spezzone I2 | Spezzone I3 | Spezzone I4 | Spezzone I5
Lunghezza spezzone di palo [m] | 2.4
Diametro esterno spezzone [mm] | 50
Spessore spezzone [mm] | 3
Diametro interno spezzone [mm] | 44
Modulo di resistenza W [mm3] | 4909.9866
Forza lineare del vento sugli spezzoni q [N/m] | 48
Momenti alla base dei tronconi di palo [Nm] | 138.24
Momento totale del palo Mp | 138.24 | Nm
Momento massimo sopportabile dallo spezzone I1 | 729.133 | Nm | W = | 4909.9866 | mm3
Momento massimo sopportabile dallo spezzone I1+ I2 |  | Nm | W = |  | mm3
Momento scelto | 729.133 | Nm
Lunghezza fissa palo | 0 | m | <---- NO parte fissa corta
Lunghezza libera palo | 2.4 | m
Lunghezza totale palo | 2.4 | m
Lunghezza libera palo utilizzata dalle antenne | 2.3 | m | <-- OK
Momento totale del palo alla base Mt | 902.4 | Nm | <---- NO snerva
Modulo di resistenza necessario W | 6076.7677 | mm3

## Circolari (3)
DIMENSIONAMENTO E VERIFCA DEI SOSTEGNI D'ANTENNA A SEZIONE CIRCOLARE SECONDO LA NORMA CEI 100-140
COMMENTO AL PROGETTO | Articolo |  |  | 2007-10-24
Pressione del vento | 800 | N/m2
Fattore c | 1.2 | (1,2 vento teso; 1,6 vento a raffiche; 2 ghiaccio sul palo)
Snervamento minimo palo R0,2 | 165 | N/mm2
Fattore di sicurezza snervamento | 90 | %
Snervamento palo Rm | 148.5 | N/mm2
| Antenna A1 | Antenna A2 | Antenna A3 | Antenna A4 | Antenna A5
Interasse antenne [m]
Esposizione al vento antenne [m2]
Posizione antenna sul palo [m]
Momenti della singola antenna [Nm]
Momento totale delle antenne Mba | 0 | Nm
| Spezzone I1 | Spezzone I2 | Spezzone I3 | Spezzone I4 | Spezzone I5
Lunghezza spezzone di palo [m]
Diametro esterno spezzone [mm]
Spessore spezzone [mm]
Diametro interno spezzone [mm]
Modulo di resistenza W [mm3]
Forza lineare del vento sugli spezzoni q [N/m]
Momenti alla base dei tronconi di palo [Nm]
Momento totale del palo Mp | 0 | Nm
Momento massimo sopportabile dallo spezzone I1 | #VALUE! | Nm | W = | #VALUE! | mm3
Momento massimo sopportabile dallo spezzone I1+ I2 |  | Nm | W = |  | mm3
Momento scelto |  | Nm
Lunghezza fissa palo |  | m | <---- NO parte fissa corta
Lunghezza libera palo | 0 | m
Lunghezza totale palo | 0 | m
Lunghezza libera palo utilizzata dalle antenne | 0 | m | <---- NO palo corto
Momento totale del palo alla base Mt | 0 | Nm | <-- OK
Modulo di resistenza necessario W | 0 | mm3

## Circolari (4)
DIMENSIONAMENTO E VERIFCA DEI SOSTEGNI D'ANTENNA A SEZIONE CIRCOLARE SECONDO LA NORMA CEI 100-140
COMMENTO AL PROGETTO | Articolo |  |  | 2007-10-24
Pressione del vento | 800 | N/m2
Fattore c | 1.2 | (1,2 vento teso; 1,6 vento a raffiche; 2 ghiaccio sul palo)
Snervamento minimo palo R0,2 | 165 | N/mm2
Fattore di sicurezza snervamento | 90 | %
Snervamento palo Rm | 148.5 | N/mm2
| Antenna A1 | Antenna A2 | Antenna A3 | Antenna A4 | Antenna A5
Interasse antenne [m]
Esposizione al vento antenne [m2]
Posizione antenna sul palo [m]
Momenti della singola antenna [Nm]
Momento totale delle antenne Mba | 0 | Nm
| Spezzone I1 | Spezzone I2 | Spezzone I3 | Spezzone I4 | Spezzone I5
Lunghezza spezzone di palo [m]
Diametro esterno spezzone [mm]
Spessore spezzone [mm]
Diametro interno spezzone [mm]
Modulo di resistenza W [mm3]
Forza lineare del vento sugli spezzoni q [N/m]
Momenti alla base dei tronconi di palo [Nm]
Momento totale del palo Mp | 0 | Nm
Momento massimo sopportabile dallo spezzone I1 | #VALUE! | Nm | W = | #VALUE! | mm3
Momento massimo sopportabile dallo spezzone I1+ I2 |  | Nm | W = |  | mm3
Momento scelto | #VALUE! | Nm
Lunghezza fissa palo |  | m | <---- NO parte fissa corta
Lunghezza libera palo | 0 | m
Lunghezza totale palo | 0 | m
Lunghezza libera palo utilizzata dalle antenne | 0 | m | <---- NO palo corto
Momento totale del palo alla base Mt | 0 | Nm | #VALUE!
Modulo di resistenza necessario W | 0 | mm3

## Circolari (5)
DIMENSIONAMENTO E VERIFCA DEI SOSTEGNI D'ANTENNA A SEZIONE CIRCOLARE SECONDO LA NORMA CEI 100-140
COMMENTO AL PROGETTO | Articolo |  |  | 2007-10-24
Pressione del vento | 800 | N/m2
Fattore c | 1.2 | (1,2 vento teso; 1,6 vento a raffiche; 2 ghiaccio sul palo)
Snervamento minimo palo R0,2 | 165 | N/mm2
Fattore di sicurezza snervamento | 90 | %
Snervamento palo Rm | 148.5 | N/mm2
| Antenna A1 | Antenna A2 | Antenna A3 | Antenna A4 | Antenna A5
Interasse antenne [m]
Esposizione al vento antenne [m2]
Posizione antenna sul palo [m]
Momenti della singola antenna [Nm]
Momento totale delle antenne Mba | 0 | Nm
| Spezzone I1 | Spezzone I2 | Spezzone I3 | Spezzone I4 | Spezzone I5
Lunghezza spezzone di palo [m]
Diametro esterno spezzone [mm]
Spessore spezzone [mm]
Diametro interno spezzone [mm]
Modulo di resistenza W [mm3]
Forza lineare del vento sugli spezzoni q [N/m]
Momenti alla base dei tronconi di palo [Nm]
Momento totale del palo Mp | 0 | Nm
Momento massimo sopportabile dallo spezzone I1 | #VALUE! | Nm | W = | #VALUE! | mm3
Momento massimo sopportabile dallo spezzone I1+ I2 |  | Nm | W = |  | mm3
Momento scelto | #VALUE! | Nm
Lunghezza fissa palo |  | m | <---- NO parte fissa corta
Lunghezza libera palo | 0 | m
Lunghezza totale palo | 0 | m
Lunghezza libera palo utilizzata dalle antenne | 0 | m | <---- NO palo corto
Momento totale del palo alla base Mt | 0 | Nm | #VALUE!
Modulo di resistenza necessario W | 0 | mm3

## Quadrata
DIMENSIONAMENTO E VERIFCA DEI SOSTEGNI D'ANTENNA A SEZIONE QUADRATA SECONDO LA NORMA CEI 100-140
COMMENTO AL PROGETTO | Prova |  |  | 2007-08-31
Pressione del vento | 800 | N/m2
Fattore c | 1.45 | (1,45 vento teso; 1,85 vento a raffiche; 2,25 ghiaccio sul palo)
Snervamento minimo palo R0,2 | 235 | N/mm2
Fattore di sicurezza snervamento | 90 | %
Snervamento palo Rm | 211.5 | N/mm2
| Antenna A1 | Antenna A2 | Antenna A3 | Antenna A4 | Antenna A5
Interasse antenne [m] | 0.6 | 1.2 | 1.2
Esposizione al vento antenne [m2] | 0.4 | 0.32 | 0.2
Posizione antenna sul palo [m] | 0.6 | 1.8 | 3
Momenti della singola antenna [Nm] | 278.4 | 668.16 | 696
Momento totale delle antenne Mba | 1642.56 | Nm
| Spezzone I1 | Spezzone I2 | Spezzone I3 | Spezzone I4 | Spezzone I5
Lunghezza spezzone di palo [m] | 0.5 | 1.5 | 1.5
Lato esterno spezzone [mm] | 50 | 40 | 30
Spessore spezzone [mm] | 3 | 3 | 3
Lato interno spezzone [mm] | 44 | 34 | 24
Modulo di resistenza W [mm3] | 8339.68 | 5098.6 | 2656.8
Forza lineare del vento sugli spezzoni q [N/m] | 58 | 46.4 | 34.8
Momenti alla base dei tronconi di palo [Nm] | 7.25 | 87 | 143.55
Momento totale del palo Mp | 237.8 | Nm
Momento massimo sopportabile dallo spezzone I1 | 1763.8423 | Nm | W = | 8339.68 | mm3
Momento massimo sopportabile dallo spezzone I1+ I2 | 2842.1962 | Nm | W = | 13438.28 | mm3
Momento scelto | 2842.1962 | Nm
Lunghezza fissa palo | 2.5 | m | <-- OK
Lunghezza libera palo | 3.5 | m
Lunghezza totale palo | 6 | m
Lunghezza libera palo utilizzata dalle antenne | 3 | m | <-- OK
Momento totale del palo alla base Mt | 1880.36 | Nm | <-- OK
Modulo di resistenza necessario W | 8890.591 | mm3
TIRANTI
Distanza della ralla dal vincolo del palo h | 2.5 | m
Angolo d'inclinazione del tirante a | 30 | °
Momento flettente alla ralla MT | 1880.36 | Nm
Fattore di sicurezza | 2.5
Tensione del tirante | 3762.45 | N

## Quadrata (2)
DIMENSIONAMENTO E VERIFCA DEI SOSTEGNI D'ANTENNA A SEZIONE QUADRATA SECONDO LA NORMA CEI 100-140
COMMENTO AL PROGETTO | Prova |  |  | 2007-08-31
Pressione del vento | 800 | N/m2
Fattore c | 1.45 | (1,45 vento teso; 1,85 vento a raffiche; 2,25 ghiaccio sul palo)
Snervamento minimo palo R0,2 | 235 | N/mm2
Fattore di sicurezza snervamento | 90 | %
Snervamento palo Rm | 211.5 | N/mm2
| Antenna A1 | Antenna A2 | Antenna A3 | Antenna A4 | Antenna A5
Interasse antenne [m] | 0.6 | 1.2 | 1.2
Esposizione al vento antenne [m2] | 0.4 | 0.32 | 0.2
Posizione antenna sul palo [m] | 0.6 | 1.8 | 3
Momenti della singola antenna [Nm] | 278.4 | 668.16 | 696
Momento totale delle antenne Mba | 1642.56 | Nm
| Spezzone I1 | Spezzone I2 | Spezzone I3 | Spezzone I4 | Spezzone I5
Lunghezza spezzone di palo [m] | 0.5 | 1.5 | 1.5
Lato esterno spezzone [mm] | 50 | 40 | 30
Spessore spezzone [mm] | 3 | 3 | 3
Lato interno spezzone [mm] | 44 | 34 | 24
Modulo di resistenza W [mm3] | 8339.68 | 5098.6 | 2656.8
Forza lineare del vento sugli spezzoni q [N/m] | 58 | 46.4 | 34.8
Momenti alla base dei tronconi di palo [Nm] | 7.25 | 87 | 143.55
Momento totale del palo Mp | 237.8 | Nm
Momento massimo sopportabile dallo spezzone I1 | 1763.8423 | Nm | W = | 8339.68 | mm3
Momento massimo sopportabile dallo spezzone I1+ I2 | 2842.1962 | Nm | W = | 13438.28 | mm3
Momento scelto | 2842.1962 | Nm
Lunghezza fissa palo | 2.5 | m | <-- OK
Lunghezza libera palo | 3.5 | m
Lunghezza totale palo | 6 | m
Lunghezza libera palo utilizzata dalle antenne | 3 | m | <-- OK
Momento totale del palo alla base Mt | 1880.36 | Nm | <-- OK
Modulo di resistenza necessario W | 8890.591 | mm3

## Quadrata (3)
DIMENSIONAMENTO E VERIFCA DEI SOSTEGNI D'ANTENNA A SEZIONE QUADRATA SECONDO LA NORMA CEI 100-140
COMMENTO AL PROGETTO | Prova |  |  | 2007-08-31
Pressione del vento | 800 | N/m2
Fattore c | 1.45 | (1,45 vento teso; 1,85 vento a raffiche; 2,25 ghiaccio sul palo)
Snervamento minimo palo R0,2 | 235 | N/mm2
Fattore di sicurezza snervamento | 90 | %
Snervamento palo Rm | 211.5 | N/mm2
| Antenna A1 | Antenna A2 | Antenna A3 | Antenna A4 | Antenna A5
Interasse antenne [m] | 0.6 | 1.2 | 1.2
Esposizione al vento antenne [m2] | 0.4 | 0.32 | 0.2
Posizione antenna sul palo [m] | 0.6 | 1.8 | 3
Momenti della singola antenna [Nm] | 278.4 | 668.16 | 696
Momento totale delle antenne Mba | 1642.56 | Nm
| Spezzone I1 | Spezzone I2 | Spezzone I3 | Spezzone I4 | Spezzone I5
Lunghezza spezzone di palo [m] | 0.5 | 1.5 | 1.5
Lato esterno spezzone [mm] | 50 | 40 | 30
Spessore spezzone [mm] | 3 | 3 | 3
Lato interno spezzone [mm] | 44 | 34 | 24
Modulo di resistenza W [mm3] | 8339.68 | 5098.6 | 2656.8
Forza lineare del vento sugli spezzoni q [N/m] | 58 | 46.4 | 34.8
Momenti alla base dei tronconi di palo [Nm] | 7.25 | 87 | 143.55
Momento totale del palo Mp | 237.8 | Nm
Momento massimo sopportabile dallo spezzone I1 | 1763.8423 | Nm | W = | 8339.68 | mm3
Momento massimo sopportabile dallo spezzone I1+ I2 | 2842.1962 | Nm | W = | 13438.28 | mm3
Momento scelto | 2842.1962 | Nm
Lunghezza fissa palo | 2.5 | m | <-- OK
Lunghezza libera palo | 3.5 | m
Lunghezza totale palo | 6 | m
Lunghezza libera palo utilizzata dalle antenne | 3 | m | <-- OK
Momento totale del palo alla base Mt | 1880.36 | Nm | <-- OK
Modulo di resistenza necessario W | 8890.591 | mm3

## Quadrata (4)
DIMENSIONAMENTO E VERIFCA DEI SOSTEGNI D'ANTENNA A SEZIONE QUADRATA SECONDO LA NORMA CEI 100-140
COMMENTO AL PROGETTO | Prova |  |  | 2007-08-31
Pressione del vento | 800 | N/m2
Fattore c | 1.45 | (1,45 vento teso; 1,85 vento a raffiche; 2,25 ghiaccio sul palo)
Snervamento minimo palo R0,2 | 235 | N/mm2
Fattore di sicurezza snervamento | 90 | %
Snervamento palo Rm | 211.5 | N/mm2
| Antenna A1 | Antenna A2 | Antenna A3 | Antenna A4 | Antenna A5
Interasse antenne [m] | 0.6 | 1.2 | 1.2
Esposizione al vento antenne [m2] | 0.4 | 0.32 | 0.2
Posizione antenna sul palo [m] | 0.6 | 1.8 | 3
Momenti della singola antenna [Nm] | 278.4 | 668.16 | 696
Momento totale delle antenne Mba | 1642.56 | Nm
| Spezzone I1 | Spezzone I2 | Spezzone I3 | Spezzone I4 | Spezzone I5
Lunghezza spezzone di palo [m] | 0.5 | 1.5 | 1.5
Lato esterno spezzone [mm] | 50 | 40 | 30
Spessore spezzone [mm] | 3 | 3 | 3
Lato interno spezzone [mm] | 44 | 34 | 24
Modulo di resistenza W [mm3] | 8339.68 | 5098.6 | 2656.8
Forza lineare del vento sugli spezzoni q [N/m] | 58 | 46.4 | 34.8
Momenti alla base dei tronconi di palo [Nm] | 7.25 | 87 | 143.55
Momento totale del palo Mp | 237.8 | Nm
Momento massimo sopportabile dallo spezzone I1 | 1763.8423 | Nm | W = | 8339.68 | mm3
Momento massimo sopportabile dallo spezzone I1+ I2 | 2842.1962 | Nm | W = | 13438.28 | mm3
Momento scelto | 2842.1962 | Nm
Lunghezza fissa palo | 2.5 | m | <-- OK
Lunghezza libera palo | 3.5 | m
Lunghezza totale palo | 6 | m
Lunghezza libera palo utilizzata dalle antenne | 3 | m | <-- OK
Momento totale del palo alla base Mt | 1880.36 | Nm | <-- OK
Modulo di resistenza necessario W | 8890.591 | mm3

## Quadrata (5)
DIMENSIONAMENTO E VERIFCA DEI SOSTEGNI D'ANTENNA A SEZIONE QUADRATA SECONDO LA NORMA CEI 100-140
COMMENTO AL PROGETTO | Prova |  |  | 2007-08-31
Pressione del vento | 800 | N/m2
Fattore c | 1.45 | (1,45 vento teso; 1,85 vento a raffiche; 2,25 ghiaccio sul palo)
Snervamento minimo palo R0,2 | 235 | N/mm2
Fattore di sicurezza snervamento | 90 | %
Snervamento palo Rm | 211.5 | N/mm2
| Antenna A1 | Antenna A2 | Antenna A3 | Antenna A4 | Antenna A5
Interasse antenne [m] | 0.6 | 1.2 | 1.2
Esposizione al vento antenne [m2] | 0.4 | 0.32 | 0.2
Posizione antenna sul palo [m] | 0.6 | 1.8 | 3
Momenti della singola antenna [Nm] | 278.4 | 668.16 | 696
Momento totale delle antenne Mba | 1642.56 | Nm
| Spezzone I1 | Spezzone I2 | Spezzone I3 | Spezzone I4 | Spezzone I5
Lunghezza spezzone di palo [m] | 0.5 | 1.5 | 1.5
Lato esterno spezzone [mm] | 50 | 40 | 30
Spessore spezzone [mm] | 3 | 3 | 3
Lato interno spezzone [mm] | 44 | 34 | 24
Modulo di resistenza W [mm3] | 8339.68 | 5098.6 | 2656.8
Forza lineare del vento sugli spezzoni q [N/m] | 58 | 46.4 | 34.8
Momenti alla base dei tronconi di palo [Nm] | 7.25 | 87 | 143.55
Momento totale del palo Mp | 237.8 | Nm
Momento massimo sopportabile dallo spezzone I1 | 1763.8423 | Nm | W = | 8339.68 | mm3
Momento massimo sopportabile dallo spezzone I1+ I2 | 2842.1962 | Nm | W = | 13438.28 | mm3
Momento scelto | 2842.1962 | Nm
Lunghezza fissa palo | 2.5 | m | <-- OK
Lunghezza libera palo | 3.5 | m
Lunghezza totale palo | 6 | m
Lunghezza libera palo utilizzata dalle antenne | 3 | m | <-- OK
Momento totale del palo alla base Mt | 1880.36 | Nm | <-- OK
Modulo di resistenza necessario W | 8890.591 | mm3

## Foglio1
Calcolo del modulo di resistenza W di un palo a sezione circolare
Diametro esterno | 100 | mm
Spessore tubo | 6 | mm
Diametro interno | 88 | mm
Modulo resistenza W | 39279.8928 | mm3