## Foglio1
Calcolo delle spire secondarie
f | 1830 | KHz
Zin | 75 | W
Zout | 1200 | W
Al | 5540 | nH/sp^2
m | 10
Spire Primario | 2.4269
Spire Primario scelte | 3
Spire Secondario | 12
Sipre Secondario scelte | 12
Impedenza secondario | 1200 | W

## Foglio2
LCR HP4161A
f | 1000 | Hz
N | 3
Ls | 75.2 | uH
D | 0.102
Rs | 0.04817 | Ohm
Al | 8.3556 | uH/spq
Q | 9.8039
Lp | 75.9824 | uH
Rp | 4.6781 | Ohm
RIGEXPERT AA 230 | Binoculare BN-73-202 + Litz
f | 1.8 | 3.5 | 7.1 | MHz
N | 3 | 3 | 3
Rs | 498.5 | 1046.6 | 1199.3 | Ohm
Xs | 638.3 | 487.1 | 134.5 | Ohm
Ls | 56.4667 | 22.1611 | 3.0165 | uH | Ls | 8.3556 | 6.2741 | uH
Al | 6.2741 | 2.4623 | 0.33517 | uH/spq | mu' | 2500 | 1800
D | 0.78098 | 2.1486 | 8.9167 |  | L0 | 3.3422 | 3.4856 | nH
Lp | 90.9075 | 124.4705 | 242.8531 | uH | Ae/le | 0.2661 | 0.27752 | cm | 0.27181
Rp | 1315.8057 | 1273.3021 | 1214.384 | Ohm
S11 = RL | 27.69 | 28.22 | 26.15 | dB
Coeff. Riflessione | 0.041257 | 0.038815 | 0.049261
SWR | 1.0861 | 1.0808 | 1.1036
FREQUENZA DI TAGLIO PASSA ALTO
Ra generatore | 50 | Ohm
Rb carico | 50 | Ohm
f L | 53.0394 | KHz