## Calcoli
Calcolo delle spire
Ferrite scelta | BF 73-202
Frequenza minima | 1825 | kHz
Zin | 75 | W
Zout | 900 | W
Ae area ferrite | 0.2726 | cm2
Le percorso magnetico | 2.094 | cm
Modulo coeff. di riflessione ¦G¦ | -20 | dB
m's | 3368
m''s | 2568
tg d | 76.25%
m'p | 5326.0238
m''p | 6985.2212
Zp in parallelo minima necessaria | 373.1203 | W
SWR massimo voluto | 1.2222
Spire Primario minime | 2.1671
Spire Primario scelte | 3
Lm Induttanza di magnetizzazione | 78415.993 | nH
Xm Impedenza di magnetizzazione | 899.1815 | W
Rc Resistenza di perdita | 1179.3004 | W
Spire Secondario minime | 10.3923
Sipre Secondario scelte | 10 | <----- Sei sicuro?
Z'out effettiva | 81 | W
Rapporto spire effettivo | 0.3
¦G¦ effettivo | #NAME? | dB
SWR effettivo | #NAME?
fL freq. di taglio alla basse freq. | 76.5117 | kHz
Lunghezza media spira | 4 | cm
Lunghezza filo primario | 16 | cm
Lunghezza filo secondario | 44 | cm

## Fisici
Dati meccanici ferriti | Ae [cm2] | Le [cm] | Spira [cm]
FT-140 | 0.78 | 8.9 | 4.5
FT-240 | 1.58 | 14.5 | 7
FT-290 | 2.14 | 16.5 | 8
BF XX-202 | 0.2726 | 2.094 | 4
BF XX-102 | 0.2546 | 2.094 | 3.6
BF XX-6802 | 0.513 | 2.094 | 6.1
BF XX-1502 | 0.1254 | 2.094 | 2.1

## Ferrite
Parametri ferrite
Frequenza | 1825.5 | KHz
Numero spire | 1
Ae | 0.2726 | cm2
Le | 2.094 | cm
Rs | 48.2 | W
Xs | 63.2 | W
Zs | 79.4826 | W
L0 | 1.6359 | nH
m's | 3368.1881
m''s | 2568.7764
ms | 4235.9536
AL | 6929.633 | nH/sp2
Tgd | 0.76266
m'p | 5327.2865
m''p | 6985.1557

## Mix 31
Frequency (kHz) | m' | m" | Tg d
10 | 1423.52 | 10.45 | 0.7341%
50 | 1406.98 | 27.02 | 1.92%
100 | 1401.93 | 41.61 | 2.968%
150 | 1379.45 | 57.82 | 4.192%
200 | 1386.57 | 72.67 | 5.241%
250 | 1385.58 | 89.6 | 6.467%
300 | 1387.5 | 106.76 | 7.694%
333 | 1388.08 | 119 | 8.573%
400 | 1388.37 | 141.03 | 10.16%
480 | 1391.6 | 173.33 | 12.46%
500 | 1390.55 | 183.07 | 13.17%
600 | 1396.46 | 228.68 | 16.38%
640 | 1392.65 | 248.07 | 17.81%
667 | 1390.14 | 260.16 | 18.71%
800 | 1463.65 | 345.99 | 23.64%
960 | 1409.68 | 444.47 | 31.53%
1000 | 1400.65 | 463.22 | 33.07%
1820 | 1056.3402 | 685.891 | 64.93%
2000 | 980.76 | 734.77 | 74.92%
2330 | 854.67 | 752.33 | 88.03%
2680 | 757.67 | 728.33 | 96.13%
3090 | 668.67 | 696.33 | 104.1%
3560 | 590 | 657.67 | 111.5%
4090 | 520.67 | 616 | 118.3%
4710 | 460.33 | 571.33 | 124.1%
5430 | 409 | 527 | 128.9%
6250 | 365.67 | 484.33 | 132.5%
7200 | 329 | 444.33 | 135.1%
8290 | 299 | 408.33 | 136.6%
9540 | 272 | 375.33 | 138%
11000 | 248 | 346.67 | 139.8%
12600 | 227 | 321.67 | 141.7%
14600 | 206 | 299 | 145.1%
16800 | 187 | 278.67 | 149%
19300 | 168 | 260 | 154.8%
22200 | 149.6667 | 242.3333 | 161.9%
25600 | 132.3333 | 226.3333 | 171%
29500 | 115.6667 | 210.3333 | 181.8%
33900 | 100.7 | 195 | 193.6%
39100 | 86.2 | 180 | 208.8%
45000 | 73.3333 | 165.3333 | 225.5%
51800 | 61.8 | 151.6667 | 245.4%
59600 | 51.2667 | 138.6667 | 270.5%
68700 | 43 | 130 | 302.3%
75600 | 39.06 | 125 | 320%
124000 | 14.7 | 86.5 | 588.4%
216000 | 1.61 | 52.1 | 3236%

## Mix 43
Frequency (kHz) | m' | m" | Tg d
10 | 816.0434 | 10.1128 | 1.239%
100 | 809.445 | 7.7704 | 0.96%
300 | 808.5478 | 13.1251 | 1.623%
500 | 812.4832 | 18.8635 | 2.322%
700 | 830 | 26 | 3.133%
900 | 840 | 39.7585 | 4.733%
1000 | 851.3551 | 48 | 5.638%
1040.8439 | 855.3857 | 52.2432 | 6.108%
1083.356 | 859.428 | 56.0847 | 6.526%
1127.6045 | 863.3297 | 60.6605 | 7.026%
1173.6603 | 868.8362 | 63.7738 | 7.34%
1221.5972 | 873.4029 | 68.7923 | 7.876%
1271.492 | 878.6444 | 74.5509 | 8.485%
1323.4247 | 884.0784 | 82.1024 | 9.287%
1377.4786 | 889.0529 | 89.9158 | 10.11%
1433.7402 | 895.3839 | 99.8634 | 11.15%
1492.2997 | 899.4494 | 109.8855 | 12.22%
1553.2511 | 904.0126 | 122.0905 | 13.51%
1616.6919 | 907.5266 | 134.9205 | 14.87%
1682.724 | 910.0203 | 150.1954 | 16.5%
1751.453 | 910.9492 | 165.5562 | 18.17%
1822.9892 | 911.4433 | 182.6703 | 20.04%
1897.4472 | 910.0242 | 199.6601 | 21.94%
1974.9464 | 906.4436 | 217.977 | 24.05%
2055.6109 | 901.7613 | 236.2656 | 26.2%
2139.5701 | 894.7455 | 254.5207 | 28.45%
2226.9585 | 886.5318 | 272.9632 | 30.79%
2317.9162 | 876.4861 | 290.6334 | 33.16%
2412.589 | 864.8269 | 308.0099 | 35.62%
2511.1285 | 851.8815 | 324.8293 | 38.13%
2613.6929 | 836.9657 | 340.8767 | 40.73%
2720.4463 | 820.965 | 355.4424 | 43.3%
2831.56 | 803.9202 | 368.9214 | 45.89%
2947.2119 | 786.4046 | 381.3956 | 48.5%
3067.5876 | 767.5438 | 392.8858 | 51.19%
3192.8799 | 748.0788 | 402.6777 | 53.83%
3323.2896 | 728.1939 | 410.5907 | 56.38%
3459.0257 | 708.0248 | 417.6843 | 58.99%
3600.3059 | 687.52 | 423.347 | 61.58%
3747.3565 | 667.2839 | 427.9792 | 64.14%
3900.4132 | 647.2976 | 431.5502 | 66.67%
4059.7213 | 627.2854 | 433.8375 | 69.16%
4225.5362 | 607.7149 | 434.8005 | 71.55%
4398.1236 | 588.2959 | 435.3067 | 73.99%
4577.7602 | 569.4661 | 434.9828 | 76.38%
4764.7338 | 551.1033 | 433.4925 | 78.66%
4959.3442 | 533.252 | 431.9293 | 81%
5161.9032 | 515.834 | 429.3103 | 83.23%
5372.7355 | 498.6328 | 426.2907 | 85.49%
5592.1791 | 482.1859 | 423.1009 | 87.75%
5820.5855 | 466.3487 | 419.1481 | 89.88%
6058.321 | 450.8418 | 414.7762 | 92%
6305.7666 | 435.8566 | 409.9786 | 94.06%
6563.3187 | 421.3304 | 405.0315 | 96.13%
6831.3903 | 407.5183 | 399.7559 | 98.1%
7110.411 | 393.9972 | 394.3671 | 100.1%
7400.828 | 380.9413 | 388.5239 | 102%
7703.1068 | 368.4578 | 382.7374 | 103.9%
8017.7318 | 356.3852 | 376.7736 | 105.7%
8345.2074 | 344.7943 | 370.7288 | 107.5%
8686.0583 | 333.5854 | 364.5413 | 109.3%
9040.8309 | 322.7426 | 358.5573 | 111.1%
9410.0938 | 312.3597 | 352.2937 | 112.8%
9794.4388 | 302.2204 | 346.1714 | 114.5%
10194.482 | 292.5988 | 340.0336 | 116.2%
10610.8645 | 283.2869 | 333.7435 | 117.8%
11044.2537 | 274.2216 | 327.7814 | 119.5%
11495.3443 | 265.6181 | 321.7861 | 121.1%
11964.8591 | 257.2803 | 315.8033 | 122.7%
12453.5508 | 249.1603 | 309.8798 | 124.4%
12962.2025 | 241.2841 | 304.1391 | 126.1%
13491.6295 | 233.7758 | 298.3214 | 127.6%
14042.6805 | 226.2807 | 292.6252 | 129.3%
14616.2385 | 219.2853 | 287.0632 | 130.9%
15213.2228 | 212.3792 | 281.643 | 132.6%
15834.5904 | 205.6546 | 276.3157 | 134.4%
16481.337 | 199.1326 | 271 | 136.1%
17154.4993 | 192.8574 | 265.8901 | 137.9%
17855.1561 | 186.7018 | 260.7994 | 139.7%
18584.4305 | 180.6861 | 255.83 | 141.6%
19343.4914 | 174.8067 | 250.9297 | 143.5%
20133.5552 | 169.0641 | 246.2315 | 145.6%
20955.8884 | 163.4173 | 241.5309 | 147.8%
21811.8089 | 157.8108 | 236.955 | 150.2%
22702.6885 | 152.4964 | 232.4896 | 152.5%
23629.9551 | 147.1781 | 228.0227 | 154.9%
24595.0949 | 141.9046 | 223.6807 | 157.6%
25599.6548 | 136.7576 | 219.3636 | 160.4%
26645.2448 | 131.6966 | 215.0324 | 163.3%
27733.5408 | 126.6982 | 210.8327 | 166.4%
28866.2871 | 121.9103 | 206.6547 | 169.5%
30045.2992 | 117.1243 | 202.4945 | 172.9%
31272.4668 | 112.4319 | 198.3026 | 176.4%
32549.7566 | 107.9118 | 194.1683 | 179.9%
33879.216 | 103.3905 | 190.081 | 183.8%
35262.9757 | 99.0478 | 186.0592 | 187.8%
36703.2536 | 94.8014 | 181.988 | 192%
38202.3581 | 90.6637 | 178.0348 | 196.4%
39762.6918 | 86.6189 | 174.0459 | 200.9%
41386.7557 | 82.736 | 170.1143 | 205.6%
43077.1527 | 78.9294 | 166.2236 | 210.6%
44836.5921 | 75.2442 | 162.4113 | 215.8%
46667.8939 | 71.6156 | 158.6055 | 221.5%
48573.9933 | 68.1111 | 154.8116 | 227.3%
50557.9452 | 64.7085 | 151.0441 | 233.4%
52622.9295 | 61.3597 | 147.3702 | 240.2%
54772.2557 | 58.1642 | 143.6761 | 247%
57009.3689 | 54.9995 | 140.0112 | 254.6%
59337.8546 | 51.9809 | 136.4067 | 262.4%
61761.4447 | 49.0461 | 132.827 | 270.8%
64284.0237 | 46.2174 | 129.2737 | 279.7%
66909.6347 | 43.4895 | 125.7778 | 289.2%
69642.4859 | 40.8644 | 122.3132 | 299.3%
72486.9575 | 38.329 | 118.8394 | 310.1%
75447.6084 | 35.9112 | 115.4182 | 321.4%
78529.1838 | 33.6037 | 112.0541 | 333.5%
81736.6229 | 31.3662 | 108.7121 | 346.6%
85075.0663 | 29.2581 | 105.4467 | 360.4%
88549.8648 | 27.2602 | 102.201 | 374.9%
92166.5877 | 25.3344 | 98.9983 | 390.8%
95931.0317 | 23.5283 | 95.8614 | 407.4%
99849.2303 | 21.8323 | 92.8102 | 425.1%
103927.4635 | 20.2073 | 89.7714 | 444.3%
108172.2676 | 18.6834 | 86.8311 | 464.8%
112590.4462 | 17.2488 | 83.9269 | 486.6%
117189.0805 | 15.8986 | 81.1045 | 510.1%
121975.5409 | 14.6571 | 78.3306 | 534.4%
126957.4992 | 13.4721 | 75.6483 | 561.5%
132142.9401 | 12.3554 | 73.0474 | 591.2%
137540.1747 | 11.3399 | 70.4749 | 621.5%
143157.8535 | 10.3642 | 68.0198 | 656.3%
149004.9802 | 9.4408 | 65.6115 | 695%
155090.9265 | 8.6122 | 63.293 | 734.9%
161425.4467 | 7.8266 | 61.0329 | 779.8%
168018.6934 | 7.078 | 58.8455 | 831.4%
174881.2341 | 6.3877 | 56.7313 | 888.1%
182024.0678 | 5.7528 | 54.6756 | 950.4%
189458.6428 | 5.1624 | 52.7015 | 1021%
197196.8749 | 4.5922 | 50.7891 | 1106%
205251.1667 | 4.0763 | 48.9352 | 1200%
213634.4272 | 3.5867 | 47.142 | 1314%
222360.093 | 3.1202 | 45.4275 | 1456%
231442.149 | 2.6954 | 43.7481 | 1623%
240895.1517 | 2.3024 | 42.1454 | 1830%
250734.2521 | 1.9296 | 40.588 | 2103%
260975.2198 | 1.5871 | 39.0901 | 2463%
271634.4687 | 1.2616 | 37.6484 | 2984%
282729.083 | 0.96155 | 36.243 | 3769%
294276.8447 | 0.67158 | 34.9032 | 5197%
306296.2623 | 0.41534 | 33.5994 | 8090%
318806.5998 | 0.1677 | 32.3486 | 19289%

## Mix 52
Frequency (kHz) | m' | m" | Tg d
10 | 272.64 | 1.43 | 0.5245%
75 | 267.78 | 3.32 | 1.24%
100 | 268.08 | 3.14 | 1.171%
300 | 266.51 | 2.74 | 1.028%
500 | 265.73 | 2.74 | 1.031%
666 | 265.54 | 2.83 | 1.066%
800 | 265.36 | 2.87 | 1.082%
960 | 265.25 | 3.01 | 1.135%
3000 | 268.44 | 5.62 | 2.094%
5000 | 293.51 | 18.88 | 6.432%
5290 | 290.76 | 24.42 | 8.399%
5740 | 295.23 | 33.27 | 11.27%
6190 | 298.26 | 43.8 | 14.69%
6640 | 299.66 | 55.65 | 18.57%
7160 | 298.92 | 70.27 | 23.51%
7770 | 295.43 | 87.04 | 29.46%
8380 | 288.51 | 103.16 | 35.76%
8990 | 278.83 | 117.07 | 41.99%
9690 | 265.16 | 129.99 | 49.02%
10500 | 249.12 | 139.81 | 56.12%
11300 | 233.44 | 145.57 | 62.36%
12200 | 217.14 | 148.73 | 68.49%
13200 | 200.97 | 149.32 | 74.3%
14200 | 186.96 | 148.17 | 79.25%
15300 | 174.9 | 145.94 | 83.44%
16500 | 162.89 | 142.49 | 87.48%
17900 | 151.28 | 137.95 | 91.19%
19300 | 141.63 | 133.21 | 94.05%
20700 | 133.64 | 128.53 | 96.18%
22300 | 126.05 | 123.35 | 97.86%
24100 | 119.14 | 118.07 | 99.1%
25900 | 113.54 | 113.46 | 99.93%
28000 | 108.44 | 108.87 | 100.4%
30400 | 103.41 | 104.39 | 100.9%
32700 | 99.3 | 100.66 | 101.4%
35100 | 95.63 | 97.55 | 102%
37900 | 91.73 | 94.55 | 103.1%
41100 | 87.85 | 91.53 | 104.2%
44300 | 84.32 | 89.01 | 105.6%
47500 | 81.03 | 86.86 | 107.2%
51300 | 77.51 | 84.65 | 109.2%
55500 | 73.9 | 82.51 | 111.7%
59600 | 70.58 | 80.63 | 114.2%
64300 | 67.17 | 78.73 | 117.2%
69800 | 63.53 | 76.75 | 120.8%
75300 | 60.2 | 75.03 | 124.6%
80700 | 57.14 | 73.49 | 128.6%
87100 | 53.85 | 71.85 | 133.4%
94500 | 50.29 | 70.17 | 139.5%
102000 | 47.02 | 68.63 | 146%
109000 | 43.88 | 67.13 | 153%
118000 | 40.44 | 65.52 | 162%
128000 | 36.9 | 63.64 | 172.5%
137000 | 33.72 | 61.79 | 183.2%
148000 | 30.57 | 59.64 | 195.1%
161000 | 27.43 | 57.43 | 209.4%
173000 | 24.65 | 55.34 | 224.5%
186000 | 22.18 | 53.41 | 240.8%
200000 | 19.62 | 51.33 | 261.6%
217000 | 16.99 | 49.1 | 289%
234000 | 14.69 | 47.04 | 320.2%
251000 | 12.6 | 45.07 | 357.7%
271000 | 10.48 | 42.97 | 410%
293000 | 8.42 | 40.71 | 483.5%
315000 | 6.63 | 38.63 | 582.7%
340000 | 4.9 | 36.47 | 744.3%
369000 | 3.27 | 34.07 | 1042%
398000 | 1.87 | 31.87 | 1704%
427000 | 0.81 | 29.84 | 3684%

## Mix 61
Frequency (kHz) | m' | m" | Tg d
1000 | 123.6254 | 0.49745 | 0.4024%
1040 | 123.5849 | 0.51847 | 0.4195%
1080 | 123.567 | 0.52651 | 0.4261%
1130 | 123.5998 | 0.53516 | 0.433%
1170 | 123.6265 | 0.47462 | 0.3839%
1220 | 123.5844 | 0.48737 | 0.3944%
1270 | 123.6165 | 0.48786 | 0.3947%
1320 | 123.5964 | 0.47082 | 0.3809%
1380 | 123.6016 | 0.47816 | 0.3869%
1430 | 123.6086 | 0.44783 | 0.3623%
1490 | 123.6012 | 0.51952 | 0.4203%
1550 | 123.6021 | 0.49105 | 0.3973%
1620 | 123.5794 | 0.47681 | 0.3858%
1680 | 123.6 | 0.49851 | 0.4033%
1750 | 123.6194 | 0.48008 | 0.3884%
1820 | 123.6254 | 0.50761 | 0.4106%
1900 | 123.618 | 0.50149 | 0.4057%
1970 | 123.6435 | 0.49637 | 0.4015%
2060 | 123.6851 | 0.49048 | 0.3966%
2140 | 123.6834 | 0.50767 | 0.4105%
2230 | 123.6885 | 0.51275 | 0.4146%
2320 | 123.6655 | 0.52018 | 0.4206%
2410 | 123.7009 | 0.55447 | 0.4482%
2510 | 123.6967 | 0.54502 | 0.4406%
2610 | 123.7309 | 0.54422 | 0.4398%
2720 | 123.7725 | 0.56401 | 0.4557%
2830 | 123.7845 | 0.55602 | 0.4492%
2950 | 123.8191 | 0.56584 | 0.457%
3070 | 123.8309 | 0.5673 | 0.4581%
3190 | 123.8571 | 0.61548 | 0.4969%
3320 | 123.8957 | 0.59079 | 0.4768%
3460 | 123.943 | 0.5979 | 0.4824%
3600 | 123.9984 | 0.61495 | 0.4959%
3750 | 124.0379 | 0.60179 | 0.4852%
3900 | 124.1057 | 0.65575 | 0.5284%
4060 | 124.1916 | 0.64444 | 0.5189%
4230 | 124.222 | 0.67129 | 0.5404%
4400 | 124.2794 | 0.70339 | 0.566%
4580 | 124.3784 | 0.70578 | 0.5674%
4760 | 124.494 | 0.70711 | 0.568%
4960 | 124.5623 | 0.72312 | 0.5805%
5160 | 124.6769 | 0.75793 | 0.6079%
5370 | 124.8017 | 0.78003 | 0.625%
5590 | 124.8927 | 0.77261 | 0.6186%
5820 | 125.0516 | 0.81282 | 0.65%
6060 | 125.1864 | 0.84183 | 0.6725%
6310 | 125.3344 | 0.86462 | 0.6898%
6560 | 125.554 | 0.87179 | 0.6944%
6830 | 125.7575 | 0.91604 | 0.7284%
7110 | 125.9832 | 0.95318 | 0.7566%
7400 | 126.2211 | 0.99979 | 0.7921%
7700 | 126.4458 | 1.0281 | 0.813%
8020 | 126.7215 | 1.0797 | 0.852%
8350 | 127.0005 | 1.1163 | 0.879%
8690 | 127.3316 | 1.1787 | 0.9257%
9040 | 127.6987 | 1.2298 | 0.963%
9410 | 128.1206 | 1.3581 | 1.06%
9790 | 128.5573 | 1.4018 | 1.09%
10200 | 129.0983 | 1.4924 | 1.156%
10300 | 128.1498 | 1.5536 | 1.212%
10700 | 128.6408 | 1.6563 | 1.288%
11100 | 129.136 | 1.7583 | 1.362%
11500 | 129.6923 | 1.8751 | 1.446%
11900 | 130.2243 | 2.0108 | 1.544%
12300 | 130.8808 | 2.1915 | 1.674%
12800 | 131.7312 | 2.4343 | 1.848%
13400 | 132.6244 | 2.7037 | 2.039%
13900 | 133.5882 | 2.9998 | 2.246%
14400 | 134.6208 | 3.359 | 2.495%
15000 | 135.718 | 3.7627 | 2.772%
15500 | 136.8644 | 4.2333 | 3.093%
16000 | 138.0991 | 4.7755 | 3.458%
16600 | 139.6194 | 5.5148 | 3.95%
17300 | 141.4799 | 6.5375 | 4.621%
18000 | 143.4303 | 7.7519 | 5.405%
18700 | 145.4633 | 9.2083 | 6.33%
19400 | 147.5816 | 10.9225 | 7.401%
20100 | 149.6938 | 12.9663 | 8.662%
20800 | 151.7959 | 15.3163 | 10.09%
21600 | 154.1053 | 18.4309 | 11.96%
22500 | 156.5276 | 22.5437 | 14.4%
23400 | 158.6075 | 27.286 | 17.2%
24300 | 160.1357 | 32.5347 | 20.32%
25200 | 161.009 | 38.2776 | 23.77%
26200 | 161.1131 | 44.2868 | 27.49%
27100 | 160.3884 | 50.416 | 31.43%
28100 | 158.3006 | 57.409 | 36.27%
29300 | 154.5541 | 64.9794 | 42.04%
30500 | 149.886 | 71.4336 | 47.66%
31700 | 144.3333 | 76.8859 | 53.27%
32900 | 138.2985 | 81.2038 | 58.72%
34100 | 132.2334 | 84.3611 | 63.8%
35300 | 126.2935 | 86.5752 | 68.55%
36500 | 120.5209 | 88.0586 | 73.06%
37900 | 114.3808 | 88.9224 | 77.74%
39500 | 108.0897 | 89.1441 | 82.47%
41100 | 102.4137 | 88.9009 | 86.81%
42700 | 97.312 | 88.2685 | 90.71%
44300 | 92.7404 | 87.3737 | 94.21%
45900 | 88.67 | 86.3469 | 97.38%
47500 | 85.0121 | 85.205 | 100.2%
49300 | 81.2788 | 83.8509 | 103.2%
51400 | 77.4591 | 82.2608 | 106.2%
53500 | 74.1102 | 80.7098 | 108.9%
55600 | 71.1248 | 79.2311 | 111.4%
57700 | 68.4271 | 77.8438 | 113.8%
59848.8552 | 65.9606 | 76.5417 | 116%
61961.0148 | 63.7166 | 75.3197 | 118.2%
64073.1743 | 61.6283 | 74.1291 | 120.3%
66520.0555 | 59.3856 | 72.8607 | 122.7%
69315.6189 | 57.0021 | 71.4764 | 125.4%
72111.1823 | 54.8519 | 70.1337 | 127.9%
74906.7458 | 52.819 | 68.9004 | 130.4%
77702.3092 | 50.9635 | 67.7132 | 132.9%
80497.8726 | 49.2298 | 66.5612 | 135.2%
83293.436 | 47.6127 | 65.4878 | 137.5%
86474.317 | 45.9182 | 64.3015 | 140%
90108.4757 | 44.0793 | 63.0441 | 143%
93742.6344 | 42.4273 | 61.8692 | 145.8%
97376.7931 | 40.8132 | 60.7267 | 148.8%
101010.9518 | 39.4206 | 59.6818 | 151.4%
104645.1104 | 38.0584 | 58.6998 | 154.2%
108279.2691 | 36.7335 | 57.7332 | 157.2%
112414.3305 | 35.3224 | 56.6799 | 160.5%
117231.6638 | 33.8056 | 55.5378 | 164.3%
122048.9971 | 32.4049 | 54.4467 | 168%
126866.3304 | 31.0752 | 53.4266 | 171.9%
131683.6637 | 29.8367 | 52.4646 | 175.8%
136500.997 | 28.6615 | 51.538 | 179.8%
141318.3303 | 27.5144 | 50.6089 | 183.9%
146135.6636 | 26.4528 | 49.7267 | 188%
151716.4173 | 25.3882 | 48.8135 | 192.3%
158092.4322 | 24.1432 | 47.7907 | 197.9%
164468.4471 | 22.9735 | 46.8167 | 203.8%
170844.462 | 21.891 | 45.8727 | 209.6%
177220.477 | 20.8776 | 44.9678 | 215.4%
183596.4919 | 19.9303 | 44.1157 | 221.3%
189972.5068 | 19.0147 | 43.2882 | 227.7%
197227.3394 | 18.0406 | 42.4095 | 235.1%
205679.1962 | 16.9709 | 41.4199 | 244.1%
214131.0531 | 15.9869 | 40.4573 | 253.1%
222582.9099 | 15.0807 | 39.5474 | 262.2%
231034.7668 | 14.2224 | 38.6988 | 272.1%
239486.6236 | 13.3901 | 37.8397 | 282.6%
247938.4805 | 12.6071 | 37.0392 | 293.8%
256390.3373 | 11.8982 | 36.2677 | 304.8%
266181.5908 | 11.1071 | 35.4296 | 319%
277368.1046 | 10.2903 | 34.4775 | 335%
288554.6184 | 9.5171 | 33.5687 | 352.7%
299741.1323 | 8.8296 | 32.7293 | 370.7%
310927.6461 | 8.1676 | 31.9056 | 390.6%
322114.1599 | 7.558 | 31.1362 | 412%
333300.6737 | 6.9882 | 30.3887 | 434.9%
346029.0449 | 6.3837 | 29.5734 | 463.3%
360571.2177 | 5.7594 | 28.7001 | 498.3%
375113.3904 | 5.196 | 27.8721 | 536.4%
389655.5632 | 4.6109 | 27.103 | 587.8%
404197.736 | 4.1625 | 26.3245 | 632.4%
418739.9088 | 3.7062 | 25.6225 | 691.3%
433282.0816 | 3.2907 | 24.9394 | 757.9%
449828.6283 | 2.891 | 24.209 | 837.4%
469105.3026 | 2.3393 | 23.4611 | 1003%
488381.9768 | 1.9735 | 22.6197 | 1146%
507658.6511 | 1.6054 | 21.9276 | 1366%
526935.3253 | 1.2695 | 21.2828 | 1676%
546211.9995 | 0.90977 | 20.6474 | 2270%
565488.6738 | 0.61402 | 20.0349 | 3263%
584765.348 | 0.37343 | 19.447 | 5208%

## Mix 67
Frequency (kHz) | m' | m" | Tg d
1000 | 38.16 | 0.47 | 1.232%
1040 | 38.14 | 0.47 | 1.232%
1080 | 38.13 | 0.46 | 1.206%
1130 | 38.16 | 0.46 | 1.205%
1170 | 38.13 | 0.45 | 1.18%
1220 | 38.14 | 0.45 | 1.18%
1270 | 38.12 | 0.43 | 1.128%
1320 | 38.12 | 0.42 | 1.102%
1380 | 38.12 | 0.42 | 1.102%
1430 | 38.13 | 0.4 | 1.049%
1490 | 38.12 | 0.39 | 1.023%
1550 | 38.11 | 0.38 | 0.9971%
1620 | 38.12 | 0.38 | 0.9969%
1680 | 38.11 | 0.37 | 0.9709%
1750 | 38.09 | 0.36 | 0.9451%
1820 | 38.09 | 0.36 | 0.9451%
1900 | 38.08 | 0.35 | 0.9191%
1970 | 38.08 | 0.34 | 0.8929%
2060 | 38.08 | 0.34 | 0.8929%
2140 | 38.08 | 0.33 | 0.8666%
2230 | 38.07 | 0.33 | 0.8668%
2320 | 38.07 | 0.33 | 0.8668%
2410 | 38.07 | 0.32 | 0.8406%
2510 | 38.07 | 0.31 | 0.8143%
2610 | 38.07 | 0.31 | 0.8143%
2720 | 38.06 | 0.3 | 0.7882%
2830 | 38.06 | 0.3 | 0.7882%
2950 | 38.05 | 0.29 | 0.7622%
3070 | 38.05 | 0.29 | 0.7622%
3190 | 38.06 | 0.29 | 0.762%
3320 | 38.04 | 0.28 | 0.7361%
3460 | 38.04 | 0.28 | 0.7361%
3600 | 38.04 | 0.28 | 0.7361%
3750 | 38.03 | 0.28 | 0.7363%
3900 | 38.03 | 0.27 | 0.71%
4060 | 38.02 | 0.27 | 0.7102%
4230 | 38.02 | 0.27 | 0.7102%
4400 | 38.01 | 0.26 | 0.684%
4580 | 38.02 | 0.26 | 0.6839%
4760 | 38.01 | 0.26 | 0.684%
4960 | 38.02 | 0.26 | 0.6839%
5160 | 38.03 | 0.26 | 0.6837%
5370 | 38.01 | 0.26 | 0.684%
5590 | 38.01 | 0.25 | 0.6577%
5820 | 38.02 | 0.25 | 0.6575%
6060 | 38.02 | 0.24 | 0.6312%
6310 | 38.02 | 0.24 | 0.6312%
6560 | 38.02 | 0.24 | 0.6312%
6830 | 38.01 | 0.23 | 0.6051%
7110 | 38.03 | 0.23 | 0.6048%
7400 | 38.04 | 0.23 | 0.6046%
7700 | 38.03 | 0.22 | 0.5785%
8020 | 38.04 | 0.22 | 0.5783%
8350 | 38.05 | 0.22 | 0.5782%
8690 | 38.05 | 0.22 | 0.5782%
9040 | 38.06 | 0.21 | 0.5518%
9410 | 38.07 | 0.21 | 0.5516%
9790 | 38.09 | 0.21 | 0.5513%
10200 | 38.11 | 0.21 | 0.551%
10600 | 38.12 | 0.21 | 0.5509%
11000 | 38.14 | 0.21 | 0.5506%
11500 | 38.16 | 0.2 | 0.5241%
12000 | 38.18 | 0.2 | 0.5238%
12500 | 38.2 | 0.2 | 0.5236%
13000 | 38.21 | 0.2 | 0.5234%
13500 | 38.23 | 0.2 | 0.5231%
14000 | 38.27 | 0.2 | 0.5226%
14600 | 38.31 | 0.2 | 0.5221%
15200 | 38.35 | 0.19 | 0.4954%
15800 | 38.38 | 0.19 | 0.495%
16500 | 38.42 | 0.19 | 0.4945%
17200 | 38.48 | 0.19 | 0.4938%
17900 | 38.52 | 0.2 | 0.5192%
18600 | 38.57 | 0.2 | 0.5185%
19300 | 38.63 | 0.2 | 0.5177%
20100 | 38.7 | 0.2 | 0.5168%
21000 | 38.78 | 0.2 | 0.5157%
21800 | 38.86 | 0.2 | 0.5147%
22700 | 38.94 | 0.21 | 0.5393%
23600 | 39.03 | 0.21 | 0.538%
24600 | 39.13 | 0.21 | 0.5367%
25600 | 39.25 | 0.21 | 0.535%
26600 | 39.37 | 0.22 | 0.5588%
27700 | 39.51 | 0.22 | 0.5568%
28900 | 39.67 | 0.23 | 0.5798%
30000 | 39.83 | 0.23 | 0.5775%
31300 | 39.99 | 0.23 | 0.5751%
32500 | 40.19 | 0.24 | 0.5972%
33900 | 40.41 | 0.24 | 0.5939%
35300 | 40.63 | 0.24 | 0.5907%
36700 | 40.89 | 0.25 | 0.6114%
38200 | 41.19 | 0.25 | 0.6069%
39800 | 41.51 | 0.26 | 0.6264%
41100 | 41.15 | 0.27 | 0.6561%
42700 | 41.35 | 0.3 | 0.7255%
44300 | 41.56 | 0.31 | 0.7459%
45900 | 41.77 | 0.32 | 0.7661%
47500 | 42.01 | 0.35 | 0.8331%
49300 | 42.31 | 0.36 | 0.8509%
51400 | 42.66 | 0.37 | 0.8673%
53500 | 43.06 | 0.41 | 0.9522%
55600 | 43.5 | 0.44 | 1.011%
57700 | 43.99 | 0.48 | 1.091%
59800 | 44.5 | 0.54 | 1.213%
62000 | 45.09 | 0.6 | 1.331%
64100 | 45.75 | 0.67 | 1.464%
66500 | 46.59 | 0.8 | 1.717%
69300 | 47.72 | 1 | 2.096%
72100 | 49.06 | 1.3 | 2.65%
74900 | 50.65 | 1.83 | 3.613%
77700 | 52.53 | 2.68 | 5.102%
80500 | 54.61 | 4.09 | 7.489%
83300 | 56.67 | 6.28 | 11.08%
86500 | 58.48 | 9.77 | 16.71%
90100 | 59.11 | 14.58 | 24.67%
93700 | 58.06 | 19.26 | 33.17%
97400 | 55.77 | 23.05 | 41.33%
101000 | 53.06 | 25.77 | 48.57%
105000 | 50.24 | 27.63 | 55%
108000 | 47.54 | 28.81 | 60.6%
112000 | 44.77 | 29.59 | 66.09%
117000 | 41.98 | 30.01 | 71.49%
122000 | 39.59 | 30.13 | 76.11%
127000 | 37.55 | 30.07 | 80.08%
132000 | 35.77 | 29.94 | 83.7%
137000 | 34.19 | 29.73 | 86.96%
141000 | 32.77 | 29.48 | 89.96%
146000 | 31.5 | 29.22 | 92.76%
152000 | 30.27 | 28.93 | 95.57%
158000 | 28.92 | 28.61 | 98.93%
164000 | 27.71 | 28.29 | 102.1%
171000 | 26.64 | 27.98 | 105%
177000 | 25.65 | 27.68 | 107.9%
184000 | 24.75 | 27.39 | 110.7%
190000 | 23.9 | 27.12 | 113.5%
197000 | 23.01 | 26.82 | 116.6%
206000 | 22.04 | 26.51 | 120.3%
214000 | 21.16 | 26.21 | 123.9%
223000 | 20.35 | 25.92 | 127.4%
231000 | 19.6 | 25.64 | 130.8%
239000 | 18.85 | 25.39 | 134.7%
248000 | 18.15 | 25.17 | 138.7%
256000 | 17.5 | 24.93 | 142.5%
266000 | 16.77 | 24.7 | 147.3%
277000 | 15.99 | 24.41 | 152.7%
289000 | 15.23 | 24.14 | 158.5%
300000 | 14.53 | 23.89 | 164.4%
311000 | 13.85 | 23.63 | 170.6%
322000 | 13.19 | 23.38 | 177.3%
333000 | 12.57 | 23.13 | 184%
346000 | 11.88 | 22.85 | 192.3%
361000 | 11.15 | 22.53 | 202.1%
375000 | 10.46 | 22.2 | 212.2%
390000 | 9.78 | 21.92 | 224.1%
404000 | 9.18 | 21.56 | 234.9%
419000 | 8.6 | 21.25 | 247.1%
433000 | 8.05 | 20.93 | 260%
450000 | 7.49 | 20.57 | 274.6%
469000 | 6.79 | 20.26 | 298.4%
488000 | 6.23 | 19.77 | 317.3%
508000 | 5.7 | 19.41 | 340.5%
527000 | 5.19 | 19.07 | 367.4%
546000 | 4.68 | 18.73 | 400.2%
565000 | 4.21 | 18.38 | 436.6%
585000 | 3.81 | 18.02 | 473%
607000 | 3.37 | 17.68 | 524.6%
633000 | 2.85 | 17.28 | 606.3%
658000 | 2.38 | 16.89 | 709.7%
684000 | 1.94 | 16.54 | 852.6%
709000 | 1.53 | 16.16 | 1056%
735000 | 1.17 | 15.82 | 1352%
760000 | 0.83 | 15.51 | 1869%
789000 | 0.46 | 15.19 | 3302%
823000 | 0.06 | 14.75 | 24583%

## Mix 73
Frequency (kHz) | m' | m" | Tg d
10 | 2517.8279 | 12.0735 | 0.4795%
50 | 2393.6258 | 18.03 | 0.7533%
75 | 2389.5499 | 23.5354 | 0.9849%
100 | 2385.8421 | 27.7206 | 1.162%
200 | 2407.483 | 49.7149 | 2.065%
300 | 2461.4881 | 85.4806 | 3.473%
400 | 2537.4058 | 163.7293 | 6.453%
500 | 2600.6164 | 291.42 | 11.21%
600 | 2618.3369 | 458.1476 | 17.5%
666 | 2603.8155 | 569.8897 | 21.89%
800 | 2524.2654 | 771.5667 | 30.57%
1000 | 2374.4294 | 1076.7783 | 45.35%
1820 | 1569.38 | 1266.09 | 80.67%
2000 | 1392.6694 | 1307.6483 | 93.9%
3000 | 960.0885 | 1131.994 | 117.9%
3500 | 876.5556 | 1073.3019 | 122.4%
5000 | 625.9566 | 897.2256 | 143.3%
7000 | 455.6896 | 779.7749 | 171.1%
10000 | 287.1193 | 663.4625 | 231.1%
12000 | 210.0057 | 596.3175 | 284%
14000 | 156.6081 | 538.5284 | 343.9%
15000 | 129.9093 | 509.6338 | 392.3%
18000 | 80.4985 | 438.5848 | 544.8%
20000 | 57.5361 | 399.2571 | 693.9%
21000 | 50.4486 | 383.5747 | 760.3%
25000 | 22.0989 | 320.8454 | 1452%
30000 | 4.06 | 264.3082 | 6510%

## Mix 75
Frequency (kHz) | m' | m" | Tg d
10 | 4957.4 | 23.3 | 0.47%
30 | 4960.8 | 29 | 0.5846%
50 | 4964.3 | 37.5 | 0.7554%
100 | 5024.6 | 77.6 | 1.544%
300 | 5352.6 | 739.8 | 13.82%
500 | 5276.2 | 1695.5 | 32.13%
667 | 4805.8 | 2424 | 50.44%
800 | 4304.1 | 2820 | 65.52%
1000 | 3520.6 | 3087.4 | 87.7%
1070 | 3279 | 3137.4 | 95.68%
1150 | 3038.6 | 3170 | 104.3%
1230 | 2799.4 | 3191.1 | 114%
1320 | 2564.8 | 3201.6 | 124.8%
1420 | 2329.6 | 3204.9 | 137.6%
1520 | 2088.9 | 3192.9 | 152.9%
1630 | 1845.8 | 3165.4 | 171.5%
1750 | 1604.1 | 3133.1 | 195.3%
1870 | 1354.9 | 3074 | 226.9%
2010 | 1108 | 2996.8 | 270.5%
2150 | 864.5 | 2894.4 | 334.8%
2310 | 633.2 | 2766.3 | 436.9%
2480 | 420.2 | 2614.6 | 622.2%
2660 | 233 | 2440.2 | 1047%
2850 | 77.9 | 2252.9 | 2892%

## Mix 77
Frequency (kHz) | m' | m" | Tg d
10 | 1989 | 14 | 0.7039%
100 | 2001 | 37 | 1.849%
300 | 2045 | 109 | 5.33%
500 | 2142 | 250 | 11.67%
700 | 2193 | 519 | 23.67%
900 | 2097 | 791 | 37.72%
1000 | 2074 | 946 | 45.61%
1170 | 1892 | 1099 | 58.09%
1360 | 1668 | 1212 | 72.66%
1580 | 1423 | 1275 | 89.6%
1840 | 1174 | 1286 | 109.5%
2150 | 944 | 1254 | 132.8%
2500 | 738 | 1193 | 161.7%
2920 | 560 | 1113 | 198.8%
3400 | 407 | 1020 | 250.6%
3960 | 278 | 920 | 330.9%
4620 | 171 | 815 | 476.6%
5380 | 88 | 708 | 804.5%
6270 | 27 | 603 | 2233%

## Prporz.
Correlazione di valori lineare tra due punti
f1 [kHz] | m'1 | m"1
1000 | 1400.65 | 463.22
f2 | m'2 | m"2
2000 | 980.76 | 734.77
f [kHz] | m' | m"
1820 | 1056.3402 | 685.891